## BOM对比结果
客户上传BOM | [10 empty] | 嘉立创实际贴装信息
Comment | Description | Designator | Footprint | LibRef | Quantity | 对比结果 | 匹配类型 | 元件名称 | 封装规格 | 元件总数量 | 未匹配原因 | 元件编号 | T层位号 | T层个数 | T层是否贴装 | B层位号 | B层个数 | B层是否贴装 | 元件单价 | 小计 | 收费原因 | 损耗数量 | 库类型 | 元件来源
8MHz±20ppm20pF | 贴片晶振 | Y1, | SMD-5032_2P | SMD-5032_2P8MHz20ppm20pF | 1 | 能做 | 系统识别 | YSX530GA 8MHZ 20PF 10PPM | SMD-5032_2P | 5 |  | C115962 | Y1 | 1 | 已贴装 |  | 0 | 未贴装 | 1.3349 | 6.6745 |  |  | 基础库 | 嘉立创
100nF | Capacitor0603100nF,Capacitor0603100nF,Capacitor0603100nF | C3,C4,C5,C6,C7,C9,C12, | 0603_C | Cap | 7 | 能做 | 系统识别 | 100nF (104) ±10% 50V X7R | 0603 | 35 |  | C14663 | C3,C4,C5,C6,C7,C9,C12 | 7 | 已贴装 |  | 0 | 未贴装 | 0.0504 | 1.7640 |  |  | 基础库 | 嘉立创
1uF | Capacitor06031uF | C8,C11, | 0603_C | Cap | 2 | 能做 | 系统识别 | 1uF (105) ±10% 50V X5R | 0603 | 10 |  | C15849 | C8,C11 | 2 | 已贴装 |  | 0 | 未贴装 | 0.0687 | 0.6870 |  |  | 基础库 | 嘉立创
20pF | Capacitor060320pF | C1,C2, | 0603_C | Cap | 2 | 能做 | 系统识别 | 20pF (200) ±5% 50V C0G | 0603 | 10 |  | C1648 | C1,C2 | 2 | 已贴装 |  | 0 | 未贴装 | 0.0563 | 0.5630 |  |  | 基础库 | 嘉立创
0 | Resistor0603 | R11,R12, | 0603_C | Resistor_ST | 2 | 能做 | 系统识别 | 0Ω (0R0) ±1% | 0603 | 10 |  | C21189 | R11,R12 | 2 | 已贴装 |  | 0 | 未贴装 | 0.0138 | 0.1380 |  |  | 基础库 | 嘉立创
1K | Resistor0603 | R17,R18,R22, | 0603_C | Resistor_ST | 3 | 能做 | 系统识别 | 1KΩ (1001) ±1% | 0603 | 15 |  | C21190 | R17,R18,R22 | 3 | 已贴装 |  | 0 | 未贴装 | 0.0126 | 0.1890 |  |  | 基础库 | 嘉立创
100R | Resistor0603 | R9,R16, | 0603_C | Resistor_ST | 2 | 能做 | 系统识别 | 100Ω (1000) ±1% | 0603 | 10 |  | C22775 | R9,R16 | 2 | 已贴装 |  | 0 | 未贴装 | 0.0124 | 0.1240 |  |  | 基础库 | 嘉立创
1K5 | Resistor0603 | R10, | 0603_C | Resistor_ST | 1 | 能做 | 系统识别 | 1.5KΩ (1501) ±1% | 0603 | 5 |  | C22843 | R10 | 1 | 已贴装 |  | 0 | 未贴装 | 0.0178 | 0.0890 |  |  | 基础库 | 嘉立创
红灯0603 | 发光二极管 | D2,D4, | 0603_LED_S1 | 0603红灯 | 2 | 能做 | 系统识别 | 红灯 | 0603 | 10 |  | C2286 | D2,D4 | 2 | 已贴装 |  | 0 | 未贴装 | 0.0544 | 0.5440 |  |  | 基础库 | 嘉立创
2K | Resistor0603 | R23,R24, | 0603_C | Resistor_ST | 2 | 能做 | 系统识别 | 2KΩ (2001) ±1% | 0603 | 10 |  | C22975 | R23,R24 | 2 | 已贴装 |  | 0 | 未贴装 | 0.0225 | 0.2250 |  |  | 基础库 | 嘉立创
36K | Resistor0603 | R15, | 0603_C | Resistor_ST | 1 | 能做 | 系统识别 | 36KΩ (3602) ±1% | 0603 | 5 |  | C23147 | R15 | 1 | 已贴装 |  | 0 | 未贴装 | 0.0127 | 0.0635 |  |  | 基础库 | 嘉立创
4K7 | Resistor0603 | R4,R5, | 0603_C | Resistor_ST | 2 | 能做 | 系统识别 | 4.7KΩ (4701) ±1% | 0603 | 10 |  | C23162 | R4,R5 | 2 | 已贴装 |  | 0 | 未贴装 | 0.0193 | 0.1930 |  |  | 基础库 | 嘉立创
22R | Resistor0603 | R19,R20,R21, | 0603_C | Resistor_ST | 3 | 能做 | 系统识别 | 22Ω (22R0) ±1% | 0603 | 15 |  | C23345 | R19,R20,R21 | 3 | 已贴装 |  | 0 | 未贴装 | 0.0178 | 0.2670 |  |  | 基础库 | 嘉立创
100K | Resistor0603,Resistor0603 | R1,R3,R13, | 0603_C | Resistor_ST | 3 | 能做 | 系统识别 | 100KΩ (1003) ±1% | 0603 | 15 |  | C25803 | R1,R3,R13 | 3 | 已贴装 |  | 0 | 未贴装 | 0.0215 | 0.3225 |  |  | 基础库 | 嘉立创
10K | Resistor0603 | R6,R7,R8,R14, | 0603_C | Resistor_ST | 4 | 能做 | 系统识别 | 10KΩ (1002) ±1% | 0603 | 20 |  | C25804 | R6,R7,R8,R14 | 4 | 已贴装 |  | 0 | 未贴装 | 0.0117 | 0.2340 |  |  | 基础库 | 嘉立创
10nF | Capacitor060310nF | C10, | 0603_C | Cap | 1 | 能做 | 系统识别 | 10nF (103) ±10% 50V X7R | 0603 | 5 |  | C57112 | C10 | 1 | 已贴装 |  | 0 | 未贴装 | 0.0415 | 0.2075 |  |  | 基础库 | 嘉立创
9013 | NPNBipolarTransistor | T1, | SOT-23(SOT-23-3) | NPN | 1 | 能做 | 手动调整 | S9013 J3 | SOT-23 | 5 |  | C6749 | T1 | 1 | 已贴装 |  | 0 | 未贴装 | 0.1331 | 0.6655 |  |  | 基础库 | 嘉立创
黄灯0603 | 发光二极管 | D5,D6, | 0603_LED_S1 | 0603黄灯 | 2 | 能做 | 系统识别 | 黄灯 | 0603 | 10 |  | C72038 | D5,D6 | 2 | 已贴装 |  | 0 | 未贴装 | 0.1725 | 1.7250 |  |  | 基础库 | 嘉立创
绿灯0603 | 发光二极管 | D3, | 0603_LED_S1 | 0603绿灯 | 1 | 能做 | 系统识别 | 绿灯 | 0603 | 5 |  | C72043 | D3 | 1 | 已贴装 |  | 0 | 未贴装 | 0.3510 | 1.7550 |  |  | 基础库 | 嘉立创
STM32F103CBT6 | Medium-densityperformancelineARM-based32-bitMCUwith128KBFlash | U1, | LQFP48_0R5_7x7 | STM32F103CBT6 | 1 | 能做 | 手动调整 | STM32F103CBT6 | LQFP-48 | 5 |  | C8304 | U1 | 1 | 已贴装 |  | 0 | 未贴装 | 12.9712 | 64.8560 |  |  | 基础库 | 嘉立创
<-以下为不贴装的元件->
LD3985M33R | Ultralowdrop-lownoiseBiCMOSvoltage,regulatorslowESRcapacitorscompatible | U2 | SOT23-5L | LD3985M33R | 1 | 不能做
U-F-M5DW-Y-2 | USB-Micro-typeBconnector | CN1 | MICRO-USB | USB-MICRO-typeBconnector_1 | 1 | 不能做
Header4 | Header,4-Pin | P1 | HDR1X4 | Header4 | 1 | 不能做
Header5 | Header,5-Pin | P2,P3 | HDR2.54-M-WS-5P-2D | Header5 | 2 | 不能做
FUSE_500MA | 自恢复保险丝_SMD1206_500ma | F1 | 1206_C | Fuse2 | 1 | 不能做
BAT60JFILM | BAT60JFILM | D1 | SOD-323 | BAT60JFILM | 1 | 不能做